## Memory mapping
Component	Base address
DAP ROM	0xF880_0000
ETB	0xF880_1000
CTI (connected to ETB, TPIU)	0xF880_2000
TPIU	0xF880_3000
Funnel	0xF880_4000
ITM	0xF880_5000
CTI (connected to FTM)	0xF880_9000
FTM	0xF880_B000
Cortex-A9 ROM	0xF888_0000
CPU0 debug logic	0xF889_0000
CPU0 PMU	0xF889_1000
CPU1 debug logic	0xF889_2000
CPU1 PMU	0xF889_3000
CTI (connected to CPU0, PTM0)	0xF889_8000
CTI (connected to CPU1, PTM1)	0xF889_9000
PTM0 (for CPU0)	0xF889_C000
PTM1 (for CPU1)	0xF889_D000

## Registers summary
Function	Name	Overview